## Sheet1
PRILOG 2.
TROŠKOVNIK – IZGRADNJA JAVNE RASVJETE PODTUREN
INVESTITOR: OPĆINA PODTUREN
Red.br. | Opis radova | JM | Količina | Jed.cijena (EUR) | Iznos (EUR)
I. | GRAĐEVINSKI RADOVI I MATERIJAL
1. | Dobava, postavljanje i uklanjanje znakova privremene prometne regulacije, te troškovi komunikacije sa komunalnim tvrtkama. | komplet | 1 |  | 0
2. | Iskop jame za postavljenje betonskih stupova. Dj. vrtić 1 kom, I. Zaloka prema pročistaču 2 kom, + Mura kod igrališta 1kom + Ferketinec za kameru 1 kom | kom | 5 |  | 0
3. | Dobava i postavljanje novog betonskog stupa dužine 9m kao npr. Armiranobetonski centrifugirani elektro-stup okrugle izvedbe za NN elekričnu mrežu, komplet sa temeljenjem i svim potrebnim radnjama, tip kao Zagorje-Tehnobeton ili sličnog. | kom | 5 |  | 0
4. | Iskop jame i i zrada temelja stupa JR visine 6m - Župni dvor | kom | 3 |  | 0
5. | Iskop i zatrpavanje rova 0,4x0,8m za kabel i uzemljenje | m | 90 |  | 0
6. | Iskop jame za postavljenje betonskih stupova. Sivica kod groblja | kom | 3 |  | 0
7. | Dobava i postavljanje novog betonskog stupa dužine 9m kao npr. Armiranobetonski centrifugirani elektro-stup okrugle izvedbe za NN elekričnu mrežu, komplet sa temeljenjem i svim potrebnim radnjama, tip kao Zagorje-Tehnobeton ili sličnog. | kom | 3 |  | 0
8. | Sanacija iskopa u okolici stupova. | kom | 11 |  | 0
| UKUPNO GRAĐEVINSKI RADOVI I MATERIJAL |  |  |  | 0
II. | ELEKTROMONTAŽNI RADOVI I MATERIJAL
1. | Dobava i montaža metalne pocinčane konzole (kraka) dužine 1,00 m, kompatibilne sa isporučenim betonskim stupom i svjetiljkom. | kom | 6 |  | 0
2. | LED svjetiljke sa istim ili boljim karakteristikama od navedenih: Svjetiljka sa LED svjetlosnim modulima osnovnih minimalnih tehničkih uvjeta: Radna snaga 30 W ; trajnost LED modula min. 100.000 sati uz održavanje 80% svjetlosnog toka ; svjetlo tehnička iskoristivost modula min. 135 lm/W¸ efikasnost svjetiljke 125 lm/w, svjetlosni tok min 4020 lm;otpornost na udarni napon 10 kV; zaštita od pregrijavanja; stupanj mehaničke zaštite min.IP67; temperatura boje svjetlosti CCT 3000 K; | kom | 6 |  | 0
3. | Odcjepna izolirana vodonepropusna vijčana stezaljka Al//Cu 16 -95mm² na 1-10 mm² Cu; max 63A; min F=7Nm; | kom | 18 |  | 0
4. | Nosiva stezaljka za SKS 2x16mm² | kom | 3 |  | 0
5. | Zatezna stezaljka SKS 4x16mm² | kom | 6 |  | 0
6. | Dvodjelna obujmica 170 | kom | 9 |  | 0
7. | SKS kabel NFA 2x16 mm² | m1 | 240 |  | 0
8. | Dobava i ugradnja Fe/Zn 30x4 mm trake za uzemljenje | m1 | 90 |  | 0
9. | Dobava i ugradnja katodnog odvodnika prenapona | kom | 2 |  | 0
10. | Dobava i ugrandnja u rov kabela PP00 -A 4x16mm2 | m1 | 120 |  | 0
11. | Nabava dobava i ugradnja stup bojani/plastificirani u boji svjetiljke visine 6 m | kom | 3 |  | 0
12. | Nabava dobava i ugradnja dekorativne parkovne svjetiljke | kom | 3 |  | 0
13. | Montaža nove LED svjetiljke sa konzolom i priključkom, na stup visine do 10 m (radovi i skladištenje) | kom | 4 |  | 0
14. | Dobava, montaža i spajanje autonome svjetiljke za stup, izrađena od visokokvalitetne plastike i aluminija, Pmax=40,0W, Pnom= 20,0W, ΦLamp = 4000-4800 lm, 3CCT, uz odabir 3000 K, baterija: 256Wh, senzor pokreta, timer, kontrola punjenja baterije uz MPPT, navedenim karakteristikama. | kom | 1 |  | 0
| UKUPNO ELEKTROMONTAŽNI RADOVI I MATERIJAL |  |  |  | 0
REKAPITULACIJA:
I. | UKUPNO GRAĐEVINSKI RADOVI I MATERIJAL |  |  |  | 0
II. | UKUPNO ELEKTROMONTAŽNI RADOVI I MATERIJAL |  |  |  | 0
| UKUPNO BEZ PDV-a |  |  |  | 0
| PDV 25% |  |  |  | 0
| SVEUKUPNO S PDV-om |  |  |  | 0